## Calcul rétention
Formulaire de calcul de rétention
En utilisant ce formulaire, vous reconnaissez avoir pris connaissance du document initulé "Informations concernant le concept du plan général d’évacuation des eaux (PGEE) et la directive d’application du règlement communal relatif à l’évacuation et à l’épuration des eaux".
1. Données de base du projet
Mandataire
Mandant | [6 empty] | hauteur couche végétale | CR
N° de parcelle au registre foncier (RF)
Adresse du projet | [6 empty] | Toit avec système de rétention intégré (limiteur de débit) | 1
Surface de la parcelle au registre foncier (RF) |  |  |  |  | Surface théorique pour l'IBUS ou l'IM | 0 | Toit plat végétalisé avec système de rétention intégré et une couche végétale d'épaisseur 8 -30 cm | 0.7
Indice d'occupation du sol maximal (IOS): 1 si pas applicable, 0.40 si pas déterminé |  |  |  |  | Surface théorique pour l'IOS | #DIV/0!
Emprise des bâtiments comptant dans l'IOS |  |  |  |  | Surface minimale pour le bâtiment et les accès | 0
Indice d'utilisation du sol (IBUS) ou indice de masse (IM) de la zone, yc bonus d'indice stationnement et classification énergétique (0 si pas applicable)
Surface de plancher (SP) ou volume bâti (VBr)
|  |  | Surface [m2] | Surface réd. [m2]
Toit plat végétalisé avec système de rétention intégré et une couche végétale d'épaisseur 8 -30 cm |  | 0.7 |  | 0 | Volume de rétention pour le toit | #DIV/0! | A
Surfaces collectées | [6 empty] | B
Toit en pente ou plat |  | 1 |  | 0
Toit plat recouvert de gravier |  | 0.8 |  | 0
Toit plat végétalisé, épaisseur de la couche végétale ≥ 30cm |  | 0.15 |  | 0
Toit plat végétalisé, épaisseur de la couche végétale > 50cm |  | 0.1 |  | 0
Asphalte, béton |  | 1 |  | 0
Pavage |  | 0.6 |  | 0
Gravier, grilles-gazon, plots filtrants, revêtement poreux |  | 0.2 |  | 0
Revêtement filtrant (Stabiliser, terre battue) |  | 0.6 |  | 0
Surfaces non collectées, sécoulant directement sur une surface en humus
Toit en pente ou plat |  | 1 |  | 0
Toit plat recouvert de gravier |  | 0.8 |  | 0
Toit plat végétalisé, épaisseur de la couche végétale ≥ 30cm |  | 0.15 |  | 0
Toit plat végétalisé, épaisseur de la couche végétale > 50cm |  | 0.1 |  | 0
Asphalte, béton |  | 1 |  | 0
Pavage |  | 0.6 |  | 0
Gravier, grilles-gazon, plots filtrants, revêtement poreux |  | 0.2 |  | 0
Revêtement filtrant (Stabiliser, terre battue) |  | 0.6 |  | 0
Surfaces verte |  | 0.05 | #DIV/0! | #DIV/0!
Total des surfaces sans rétention intégrée |  |  | #DIV/0! | #DIV/0!
Surface nécessaire pour la conformité du bâtiment |  | #DIV/0! | #DIV/0!
A. Surface pour la conformité sans les toits avec rétention |  | #DIV/0!
B. Surface de la parcelle sans les toits avec rétention |  | 0
Surface admise pour le calcul : Choisir A ou B. En principe, choisir A. Si aucune autre construction n'est prévue ou si l'IOS et l'IBUS ne sont pas applicables, choisir B. | A | #DIV/0! | #DIV/0!
Coefficient de ruisselement moyen hormis les surfaces non-raccordées |  | #DIV/0!
Si le CR moyen est supérieur à 0.1, un système de rétention est exigé.
2. Calcul du volume de rétention
Surface réduite |  | 0.1 | m2
Pluie de projet |  | 290 | l/s/ha
Débit max de restitution |  | #DIV/0! | l/s
Débit max de restitution |  | #DIV/0! | l/s/hared
Débit max de restitution en admis |  | #DIV/0! | l/s/hared
Volume de rétention spécifique |  | #DIV/0! | m3/hared
Débit max entrant |  | 0.0029 | l/s
Débit de restitution de la rétention de toiture |  | 0 | l/s
Volume de rétention nécessaire |  | #DIV/0! | m3
Auquel s'ajoute le volume de rétention sur toiture |  | #DIV/0! | m3
3. Calcul du diamètre de l'orifice de vidange et du nombre de trous
1. Compléter les données de la hauteur de la colonne d'eau
2. Noter le nombre de trous prévus pour le limiteur ou le Ø prévu d'un orifice
3. Contrôler le résultat obtenu et corriger les données si nécessaire
Données
Hauteur de la colonne d'eau en cm (voir liens ci-dessous) |  | 60
Nombre de trou |  | 1
ou |  | ou
Diamètre d'un trou en cm |  | 5
Résultats
Nombre de trou |  | #DIV/0!
Diamètre de l'orifice en fonction du nombre de trou en cm |  | #DIV/0!
4. Remarques
Système de rétention Le dimensionnement et le concept de la rétention doit être établi par l'ingénieur spécialiste. Le système de rétention devra être entretenue. Dans tous les cas, un plan détaillé du système de rétention doit être fourni.
Lieu, date
Signature du mandataire